## IO-X
0 | X201 | D8043.0 | Emergency S/W
1 | X202 | D8043.1 | Power On S/W
2 | X203 | D8043.2 | Power Off S/W
3 | X204 | D8043.3 | Door Open S/W
4 | X205 | D8043.4 | Door Close S/W
5 | X206 | D8043.5 | Alarm Reset S/W
6 | X207 | D8043.6 | Buzzer Stop S/W
7 | X208 | D8043.7
8 | X209 | D8043.8 | Air Pressure Low
9 | X210 | D8043.9 | N2 Pressure Low
10 | X211 | D8043.10 | Cooling Pressure Low
11 | X212 | D8043.11 | SSR Bimetal Alarm
12 | X213 | D8043.12
13 | X214 | D8043.13
14 | X215 | D8043.14
15 | X216 | D8043.15
16 | X217 | D8044.0 | Main Heater EOCR Alarm
17 | X218 | D8044.1 | Chamber Blow Motor EOCR Alarm
18 | X219 | D8044.2 | Cooling Blow Motor EOCR Alarm
19 | X220 | D8044.3 | Chamber Blow Inverter Alarm
20 | X221 | D8044.4 | Cooling Blow Inverter Alarm
21 | X222 | D8044.5
22 | X223 | D8044.6 | Exhaust Sensor(opt)
23 | X224 | D8044.7
24 | X225 | D8044.8
25 | X226 | D8044.9
26 | X227 | D8044.10
27 | X228 | D8044.11
28 | X229 | D8044.12
29 | X230 | D8044.13
30 | X231 | D8044.14
31 | X232 | D8044.15
32 | X233 | D8045.0 | Door Lock #1 Unlock
33 | X234 | D8045.1 | Door Lock #2 Unlock
34 | X235 | D8045.2 | Door Lock #3 Unlock
35 | X236 | D8045.3 | Door Lock #4 Unlock
36 | X237 | D8045.4 | Door Lock #1 Lock
37 | X238 | D8045.5 | Door Lock #2 Lock
38 | X239 | D8045.6 | Door Lock #3 Lock
39 | X240 | D8045.7 | Door Lock #4 Lock
40 | X241 | D8045.8 | Door Top Close
41 | X242 | D8045.9 | Door Top Open
42 | X243 | D8045.10 | Door Close Over
43 | X244 | D8045.11 | Door Open Over
44 | X245 | D8045.12 | Leak Sensor #1
45 | X246 | D8045.13 | Leak Sensor #2
46 | X247 | D8045.14 | Door Area Sensor #1
47 | X248 | D8045.15 | Door Ares Sensor #2
48 | X249 | D8046.0 | Smoke Sensor
49 | X250 | D8046.1
50 | X251 | D8046.2
51 | X252 | D8046.3
52 | X253 | D8046.4
53 | X254 | D8046.5
54 | X255 | D8046.6
55 | X256 | D8046.7
56 | X257 | D8046.8
57 | X258 | D8046.9
58 | X259 | D8046.10
59 | X260 | D8046.11
60 | X261 | D8046.12
61 | X262 | D8046.13
62 | X263 | D8046.14
63 | X264 | D8046.15

## IO-Y
0 | Y301 | D8047.0 | Door Open SOL Valve
1 | Y302 | D8047.1 | Door Close SOL Valve
2 | Y303 | D8047.2 | Door Lock SOL Valve
3 | Y304 | D8047.3 | Door Unlock SOL Valve
4 | Y305 | D8047.4 | Door Lock SOL Valve-2nd
5 | Y306 | D8047.5
6 | Y307 | D8047.6
7 | Y308 | D8047.7
8 | Y309 | D8047.8 | N2 Input SOL Valve
9 | Y310 | D8047.9 | N2 Bypass SOL Valve
10 | Y311 | D8047.10 | Exhaust Actuator Valve(DC)
11 | Y312 | D8047.11 | O2 Analyzer SOL Valve
12 | Y313 | D8047.12 | Cooling Water SOL Valve
13 | Y314 | D8047.13
14 | Y315 | D8047.14
15 | Y316 | D8047.15
16 | Y317 | D8048.0
17 | Y318 | D8048.1 | Oven Power MC
18 | Y319 | D8048.2
19 | Y320 | D8048.3
20 | Y321 | D8048.4
21 | Y322 | D8048.5
22 | Y323 | D8048.6
23 | Y324 | D8048.7
24 | Y325 | D8048.8 | Main Heater MC
25 | Y326 | D8048.9 | Blower Fan MC
26 | Y327 | D8048.10 | Cooling Fan MC
27 | Y328 | D8048.11
28 | Y329 | D8048.12 | Program Run
29 | Y330 | D8048.13
30 | Y331 | D8048.14
31 | Y332 | D8048.15
32 | Y333 | D8049.0 | Emergency Lamp
33 | Y334 | D8049.1 | Power On Lamp
34 | Y335 | D8049.2 | Power Off Lamp
35 | Y336 | D8049.3 | Door Open Lamp
36 | Y337 | D8049.4 | Door Close Lamp
37 | Y338 | D8049.5 | Alarm Reset Lamp
38 | Y339 | D8049.6 | Buzzer Stop Lamp
39 | Y340 | D8049.7
40 | Y341 | D8049.8 | Buzzer 1(Program End)
41 | Y342 | D8049.9 | Buzzer 2(Emergency)
42 | Y343 | D8049.10 | Buzzer 3(Temp Alarm)
43 | Y344 | D8049.11 | Buzzer 4(Run Check)
44 | Y345 | D8049.12
45 | Y346 | D8049.13 | Tower Lamp Red
46 | Y347 | D8049.14 | Tower Lamp Green
47 | Y348 | D8049.15 | Tower Lamp Yellow
48 | Y349 | D8050.0
49 | Y350 | D8050.1
50 | Y351 | D8050.2
51 | Y352 | D8050.3
52 | Y353 | D8050.4
53 | Y354 | D8050.5
54 | Y355 | D8050.6
55 | Y356 | D8050.7
56 | Y357 | D8050.8
57 | Y358 | D8050.9
58 | Y359 | D8050.10
59 | Y360 | D8050.11
60 | Y361 | D8050.12
61 | Y362 | D8050.13
62 | Y363 | D8050.14
63 | Y364 | D8050.15

## alarm
0 | I4101 | 온도 : 절대 상한 | I4201
1 | I4102 | 온도 : 편차 상하한 #1 | I4202
2 | I4103 | 온도 : 편차 상한한 #2 | I4203
3 | I4104 | 온도 : 센서 오픈 | I4204
4 | I4106 | 챔버 OT : 절대 상한 | I4206
5 | I4107 | 챔버 OT : 센서 오픈 | I4207
6 | I4109 | 히터 OT : 절대 상한 | I4209
7 | I4110 | 히터 OT : 센서 오픈 | I4210
8 | I4112 | 차압 챔버 : 절대 상한 | I4212
9 | I4113 | 차압 챔버 : 편차 상하한 | I4213
10 | I4114 | 차압 챔버 : 센서 오픈 | I4214
11 | I4116 | 차압 챔버 : 절대 상한 | I4216
12 | I4117 | 차압 챔버 : 센서 오픈 | I4217
13 | I4119 | 모터 챔버 : 편차 상하한 | I4219
14 | I4120 | 모터 챔버 : 센서 오픈 | I4220
15 | I4122 | 쿨링 챔버 : 편차 상하한 | I4222
16 | I4123 | 쿨링 챔버 : 센서 오픈 | I4223
17 | I4125 | 내부 온도 #1 : 절대 상한 | I4225
18 | I4126 | 내부 온도 #1 : 센서 오픈 | I4226
19 | I4127 | 내부 온도 #2 : 절대 상한 | I4227
20 | I4128 | 내부 온도 #2 : 센서 오픈 | I4228
21 | I4129 | 내부 온도 #3 : 절대 상한 | I4229
22 | I4130 | 내부 온도 #3 : 센서 오픈 | I4230
23 | I4131 | 내부 온도 #4 : 절대 상한 | I4231
24 | I4132 | 내부 온도 #4 : 센서 오픈 | I4232
25 | I4134 | MFC : 편차 상하한 | I4234
26 | I4151 | 비상 정지 스위치 ON | I4251
27 | I4152 | 메인 히터 EOCR 경보 | I4252
28 | I4153 | 챔버 블로워 모터 EOCR 경보 | I4253
29 | I4154 | 냉각 블로워 모터 EOCR 경보 | I4254
30 | I4155 | 챔버 블로워 모터 인버터 경보 | I4255
31 | I4156 | 냉각 블로워 모터 인버터 경보 | I4256
32 | I4158 | 도어 잠금(Lock) 이상 | I4258
33 | I4159 | 도어 자금 해제(Unlock) 이상 | I4259
34 | I4160 | 운전 중 도어 열림 경보 | I4260
35 | I4161 | 도어 열림 중 시간 초과 | I4261
36 | I4162 | 도어 닫힘 중 시간 초과 | I4262
37 | I4164 | 운전 불가 상태 중 운전 시도 | I4264
38 | I4166 | O2 분석기 / MFC 통신 이상 | I4266
39 | I4167 | 에어 압력 낮음 | I4267
40 | I4168 | N2 압력 낮음 | I4268
41 | I4169 | 냉각 압력 낮음 | I4269
42 | I4170 | SSR 바이메탈 경보 | I4270
43 | I4171 | 배기 센서 경보 | I4271
44 | I4172 | 리크(Leak) 센서 #1 경보 | I4272
45 | I4173 | 리크(Leak) 센서 #2 경보 | I4273
46 | I4174 | 도어 구역 센서 경보 | I4274
47 | I4175 | 스모크 경보 | I4275
48 | I4176 | 챔버 퍼지 타임 초과 | I4276